## 工程量清单
流花展贸中心1号馆大堂门口、9号馆大医汇后门、一号门通道排水管更换项目
序号 | 项目名称 | 项目特征描述 | 计量单位 | 工程量 | 金额（元）
[5 empty] | 不含税单价 | 不含税合价
排水管
1 | 楼(地)面砂浆防水(防潮) | 1.防水层做法:水泥基渗透结晶型涂料 涂膜1mm 实际厚度(mm):2 | m2 | 24
2 | 注浆堵漏 水溶性聚氨脂 混凝土结构 | 1.注浆堵漏 水溶性聚氨脂 混凝土结构 | m | 13
3 | 玻璃栏板换玻璃 | 1.栏杆玻璃的种类、规格、颜色:夹胶玻璃 8+0.76+8 | m | 1.04
4 | 平面块料拆除 | 1.拆除的基层类型:平面块料拆除 砖地面 砂结合层 铲除找平层 人工费+200 | m2 | 22.39
5 | 人工单项拆除 混凝土基础 无钢筋 | 1.人工单项拆除 混凝土基础 无钢筋 | m3 | 4.478
6 | 挖基坑土方 |  | m3 | 17.92
7 | 回填中砂 | 1.密实度要求:夯填 2.填方材料品种:中砂 | m3 | 17.92
8 | 余方弃置 | 1.废弃料品种:土方 2.运距:20KM | m3 | 17.92
9 | 混泥土垫层 | 1.混凝土种类:预拌砼 2.混凝土强度等级:C20 | m3 | 4.478
10 | 广场砖修复（1号馆门口） | 1.找平层厚度、砂浆配合比:楼地面水泥砂浆找平层 混凝土或硬基层上 20mm 2.面层材料品种、规格、颜色:广场砖 300*300 | m2 | 3.5
11 | 大理石地面修复（1号馆门口） | 1.找平层厚度、砂浆配合比:楼地面水泥砂浆找平层 混凝土或硬基层上 20mm 2.面层材料品种、规格、颜色:大理石 800*400 | m2 | 7.98
12 | 广场地砖修复(9号馆门口) | 1.找平层厚度、砂浆配合比:楼地面水泥砂浆找平层 混凝土或硬基层上 20mm 2.面层材料品种、规格、颜色:广场地砖 50*50 | m2 | 10.91
13 | 塑料管 | 1.安装部位:室外 2.材质、规格:PVC DN110 3.连接形式:粘接 | m | 23.1
广告
14 | 旧广告拆除 | 1.墙柱面拆除 金属龙骨 | m2 | 8
15 | 安装新广告 | 1.基层材料种类:角钢和木龙骨 2.防护材料种类:角钢刷防锈漆两遍、龙骨刷防火涂料两遍 3.面层材料种类:铝合金方条 | m2 | 8
16 | 余方弃置 | 1.拆除废料外运 人工装自卸汽车运 3km内 实际运距(km):20 | m3 | 0.8
措施项目
17 | 活动脚手架 | 1.天棚活动脚手架 | m2 | 24
不含税费用合计（元）
税费（税率 %）
含税费用合计（元）